## Kosztorys nr W
KOSZTORYS OFERTOWY - Przyłącze wodociągowe w ul. Altera
Lp. | Podstawa | Opis robót | Jedn. miary | Obmiar | Cena jedn. | Wartość robót
1. Roboty ziemne w - sieć główna DN110
1.1 |  | Wykopy szer.powyżej 1,0-2,0 m z zasypaniem,wykonywane w gruncie kat.III,o ścianach zabezpieczonych obudową | m3 | 545
1.3 |  | Roboty ziemne wykonywane koparkami przedsiębiernymi o pojemności łyżki 0,6 m3 z transportem urobku samochodami samowyładowczymi do 5 t,na 1 km.Kat.gruntu I-II | m3 | 545
1.4 |  | Podłoża o grubości 15 cm z materiałów sypkich | m2 | 40.86
1.5 |  | Podłoża o grubości 30 cm z materiałów sypkich / obsypka i częściowa wymiana gruntu w 50% | m2 | 252.07
2. Roboty montażowe w - sieć główna DN110
2.1 |  | Rurociąg Ø110x10,0mm PEHD, SDR11, PN16 - wykop otwarty z taśmą ostrzegawczą (dopuszcza się wykonanie metodą bezwykopową - przewiert sterowany) | m | 269.4
2.2 |  | Rurociąg Ø90mm PEHD, SDR11, PN16 - wykop otwarty | m | 3
2.3 |  | Trójnik kołnierzowy równoprzelotowy z żeliwa sferoidalnego DN100/100 | szt | 2
2.4 |  | Trójnik kołnierzowy z żeliwa sferoidalnego DN100/80 | szt | 1
2.5 |  | Zasuwa kołnierzowa PN16, DN100 mm, korpus i pokrywa z żeliwa sferoidalnego, wrzeciono ze stali nierdzewnej, klin z żeliwa sferoidalnego pokryty powłoką z EPDM, z obudową teleskopową, skrzynką uliczną i tabliczką informacyjną | kpl. | 4
2.6 |  | Zasuwa kołnierzowa PN16, DN80 mm, korpus i pokrywa z żeliwa sferoidalnego, wrzeciono ze stali nierdzewnej, klin z żeliwa sferoidalnego pokryty powłoką z EPDM, z obudową teleskopową, skrzynką uliczną i tabliczką informacyjną | kpl. | 1
2.7 |  | Kołnierz stalowy galwanizowany DN100 i tuleja kołnierzowa PE110 | szt. | 7
2.8 |  | Kołnierz stalowy galwanizowany DN100 i tuleja kołnierzowa PE90 | szt. | 2
2.9 |  | Łącznik RK DN110 | szt | 2
2.10 |  | Hydrant DN80 nadziemny łamany z podwójnym zamknięciem, z tablicą informacyjną | kpl | 1
2.11 |  | Złącza rurowo kołnierzowe dn 100 do rur PE | szt. | 2
2.12 |  | Kolana i mufy PE dn 100 | szt. | 11
2.13 |  | Mufy elektro. PE dn 90 | szt. | 2
2.13 |  | Kolano stopowe hydrantowe dn80 | szt. | 1
3. Roboty ziemne w - przyłącza DN40
3.1 |  | Wykopy szer.powyżej 1,0-2,0 m z zasypaniem,wykonywane w gruncie kat.III,o ścianach zabezpieczonych obudową z taśmą ostrzegawczą | m3 | 39
3.2 |  | Roboty ziemne wykonywane koparkami przedsiębiernymi o pojemności łyżki 0,60m3 z transportem urobku samochodami samowyładowczymi do 5t,do 1km.Kat.gruntu III-IV | m3 | 39
3.3 |  | Podłoża o grubości 15 cm z materiałów sypkich | m2 | 2.88
3.4 |  | Podłoża o grubości 30 cm z materiałów sypkich /Obsypka i częściowa wyminana gruntu | m2 | 18.06
4. Roboty montażowe w - przyłącza DN40
4.1 |  | Rurociąg Ø40x3,7mm PEHD, SDR11, PN16 - wykop otwarty | m | 20
4.2 |  | Kształtki elektrooporowe dn 40 (korki, złączki) | szt. | 16
4.3 |  | Nawiertko-zasuwa Jafar, DN110/32 mm, korpus i pokrywa z żeliwa sferoidalnego, wrzeciono ze stali nierdzewnej, klin z żeliwa sferoidalnego pokryty powłoką z EPDM, z obudową teleskopową, skrzynką uliczną i tabliczką informacyjną | szt | 8
5. Próby i badania
5.1 |  | Próba wodna szczelności sieci wodociągowych z rur typu HOBAS, PCW, PVC, PE, PEHD, (rurociąg 200 m) | próba | 2
5.2 |  | Dezynfekcja rurociągów sieci wodociągowej, (rurociąg 200 m) Dn do 150 mm | szt | 2
5.3 |  | Jednokrotne płukanie sieci wodociągowej, (rurociąg 200 m) Dndo 150mm | szt | 2
6. Roboty drogowe, znaki drogowe i zabezpieczenie wykopów
6.1 |  | Budowa słupków z rur stalowych o śr. 70 mm do znaków drogowych | szt | 6
6.2 |  | Rozebranie słupków z rur stalowych o śr. 70 mm do znaków drogowych | szt | 6
6.3 |  | Budowa znaków drogowych płaskich | szt | 10
6.4 |  | Rozebranie znaków drogowych płaskich | szt | 10
|  | Odtowrzenie nawierzchni drogowych, zagospodarowanie terenu | kpl | 1
WARTOŚĆ ROBÓT netto | [5 empty] | 0
Podatek VAT |  |  |  |  | 0.23 | 0
WARTOŚĆ ROBÓT brutto | [5 empty] | 0